## layout
1# | 2# | 3# | 4# | 5# | 6# | 接驳台1# | 接驳台2# | 轨道段1# | 轨道段2# | 轨道段3#
1 | 1 | 1 | 1 | 0 | 1 | 10 | 5 | 1 | 1 | 1
假设：接驳台只能存10板料 | [6 empty] | 6+10+5=21
入口：
1.数量和 < 21 进1块板
2.10秒检测一次
接驳台1#：
来1块新板：
1.轨道+测试机板数量 < 5 不存储，放板
2.轨道+测试机板数量 >= 5 存储，接驳台2#数量<5，不存储，放板
3.轨道+测试机板数量 >= 5 存储，接驳台2#数量>=5，本身已存板数<10，存储
没有板子来，检测时间到：
· 无存储，不做动作
· 有存储：
1.轨道+测试机板数量 < 5 ，下1块板
2.轨道+测试机板数量 >= 5 ，接驳台2#数量<5，下1块板
3.轨道+测试机板数量 >= 5 ，接驳台2#数量>=5，不动作
接驳台2#：
来1块新板：
1.轨道+测试机板数量 < 1 不存储，放板
2.轨道+测试机板数量 >= 1 存储，本身已存板数<5，存储
没有板子来，检测时间到：
· 无存储，不做动作
· 有存储：
1.轨道+测试机板数量 < 1 ，下1块板
2.轨道+测试机板数量 >= 1 ，不做动作
最多10盘
最多5盘

## 地址
| UI从机械手读 |  | UI向机械手写 |  | 首台机入口 |  |  | 机械手与PLC扩展点位通讯（16点）
| IOCMD;111001011…… |  | 111101110001111…… |  |  |  |  | PLC扩展点（机械手） |  | 机械手中间变量
mem300 |  | mem100 |  | M2796 | 进板响应【A轨道】 | M2596 | 要板命令【A轨道】 | X50-X67 | >>>>>>>>> | mem100-mem115
mem301 |  | mem101 |  | M2797 | 扫码（载具）【A轨道】 | M2597 | 载具扫码OK【A轨道】 | Y50-Y67 | <<<<<<<<< | mem300-mem315
mem302 |  | mem102 |  | M2798 | 上顶【A轨道】 | M2598 | 载具扫码NG【A轨道】
mem303 |  | mem103 |  | M2799 |  | M2599 | 载具扫码-已测过【A轨道】 | 机械手与PLC信号通讯（64点）
mem304 |  | mem104 |  | M2800 |  | M2600 | 载具扫码-未测过【A轨道】 | PLC中间变量 |  | 机械手中间变量
mem305 |  | mem105 |  | M2801 | 进板响应【B轨道】 | M2601 | 要板命令【B轨道】 | M2700-M2763 | >>>>>>>>> | mem116-mem179
mem306 |  | mem106 |  | M2802 | 扫码（载具）【B轨道】 | M2602 | 载具扫码OK【B轨道】 | M2500-M2563 | <<<<<<<<< | mem316-mem379
mem307 |  | mem107 |  | M2803 | 上顶【B轨道】 | M2603 | 载具扫码NG【B轨道】
mem308 |  | mem108 |  | M2804 |  | M2604 | 载具扫码-已测过【B轨道】 | PLC与PLC信号通讯（读后站写前站32点）
mem309 |  | mem109 |  | M2805 |  | M2605 | 载具扫码-未测过【B轨道】 | PLC中间变量 |  | PLC中间变量
mem310 |  | mem110 |  | M2806 |  | M2606 |  | M2764-M2795（2号站） | >>>>>>>>> | M2564-M2595（1号站）
mem311 |  | mem111 |  | M2807 |  | M2607 |  | M2764-M2795（3号站） | >>>>>>>>> | M2564-M2595（2号站）
mem312 |  | mem112 |  | M2808 |  | M2608 |  | M2764-M2795（4号站） | >>>>>>>>> | M2564-M2595（3号站）
mem313 |  | mem113 |  | M2809 |  | M2609 |  | M2764-M2795（5号站） | >>>>>>>>> | M2564-M2595（4号站）
mem314 |  | mem114 |  | M2810 |  | M2610 |  | M2764-M2795（6号站） | >>>>>>>>> | M2564-M2595（5号站）
mem315 |  | mem115 |  | M2811 |  | M2611 |  | M2764-M2795（7号站） | >>>>>>>>> | M2564-M2595（6号站）
mem316 |  | mem116 |  | M2812 |  | M2612 |  | M2764-M2795（8号站） | >>>>>>>>> | M2564-M2595（7号站）
mem317 |  | mem117 |  | M2813 |  | M2613 |  | M2764-M2795（9号站） | >>>>>>>>> | M2564-M2595（8号站）
mem318 |  | mem118 |  | M2814 |  | M2614
mem319 |  | mem119 |  | M2815 |  | M2615 |  | 机械手与上位机通讯（64点）
mem320 |  | mem120 |  | M2816 |  | M2616 |  | 上位机 |  | 机械手
mem321 |  | mem121 |  | M2817 |  | M2617 |  |  | >>>>>>>>> | mem180-mem243
mem322 |  | mem122 |  | M2818 |  | M2618 |  |  | <<<<<<<<< | mem380-mem443
mem323 |  | mem123 |  | M2819 |  | M2619
mem324 |  | mem124 |  | M2820 |  | M2620 |  | PLC与上位机通讯（64点）
mem325 |  | mem125 |  | M2821 |  | M2621 |  | 上位机 |  | PLC
mem326 |  | mem126 |  | M2822 |  | M2622 |  |  | >>>>>>>>> | M2596-2659
mem327 |  | mem127 |  | M2823 |  | M2623 |  |  | <<<<<<<<< | M2796-2859

## 产品信息
产品状态
良品 | 0
AOI不良 | 1
蚀刻不良 | 2
NG | 3 | 0
OK | 4 | 1
空穴 | 5 | 2

## 机械手命令
| 响应 |  |  |  | 时机
1 | ReleaseA;7;3;4 | 区间号 | 产品1状态 | 产品2状态 | 放A盘
2 | ReleaseB;7;3;4 | 区间号 | 产品1状态 | 产品2状态 | 放B盘
3 | TestResultCount;OK;1 | 结果 | 穴位号 |  | AAB完成之后机械手取到产品
7 | Start;1 | 穴位号 |  |  | 测试机开始测试产品
8 | Finish;1;1 | 穴位号 | 测试结果 |  | 测试机产品测试完成
9
10
11
12
13
14
15
16
17
18
19
20